## Durchbiegung (1)
|  |  |  | Nr.: | Größe | X | Y | kg/m
|  |  |  | 1 | EL 30 | 42428.05 | 39687.2 | 1.08
|  |  |  | 2 | EL 40 | 132693 | 137457 | 1.99
|  |  |  | 3 | EL 60 | 551023 | 568475 | 3.81
|  |  |  | 4 | EL 60 W | 2770060 | 887399 | 5.75
|  |  |  | 5 | EL 80 | 1919196 | 1895099 | 7.412
|  |  |  | 6 | EL 100 | 4430237 | 4477956 | 11.3
|  |  |  | 7 | EL 125 | 10331730 | 10412140 | 15.924
|  |  |  | 8 | ELDZA 60 | 486964 | 487301 | 3.85
|  |  |  | 9 | ELDZA 80 | 1560209 | 1632344 | 6.86
|  |  |  | 10 | ELDZA 100 | 3953646 | 3955828 | 10.56
|  |  |  | 11 | WG 16 | 6434 | 238057 | 0.4
|  |  |  | 12 | WK 16 | 6434 | 238057 | 0.4
|  |  |  | 13 | ML 60 | 483424.6 | 503299 | 3.53
|  |  |  | 14 | ML 60 W | 2770060 | 887399 | 5.75
|  |  |  | 15 | ML 80 | 1749353 | 1802191 | 7.23
|  |  |  | 16 | ML 100 | 3940756 | 4348798 | 11
|  |  |  | 17 | QL 60 | 430063.4 | 488167.3 | 3.29
|  |  |  | 18 | QL 80 | 1658518 | 1877151 | 7.05
|  |  |  | 19 | QL 100 | 3489779 | 4555687 | 10.08
Profil auswählen |  |  | 1 | 20 | QSZ 60 | 437969.4 | 578344.3 | 3.76
Achse auswählen [X; Y] |  |  | 2 | 21 | QSZ 80 | 1427891 | 1867020 | 6.82
|  |  |  | 22 | QSZ 100 | 3186639 | 4652559 | 10.55
EL 30 | Y-Achse |  |  | 23 | QSZ 125 | 7492014 | 10651761 | 16.09
Eingabe |  |  |  | 24 | QSK 60 | 420661.6 | 488512 | 2.77
F | 200 | N |  | 25 | QSK 80 | 1400650 | 1664943 | 5.47
L | 1700 | mm |  | 26 | QSK 100 | 3279577 | 4186220 | 8.47
|  |  |  | 27 | DL 120 | 663407 | 3848027 | 5.51
Fg | 18.0112 | N | Eigengewicht | 28 | DL 160 | 2228225 | 12286640 | 10.34
I | 39687.2 | mm4 |  | 29 | DL 200 | 5723866 | 31076245 | 16.08
E | 70000 | mm² |  | 30 | DS 120 | 560898 | 3402842 | 5.06
Mmax | 127.5 | Nm |  | 31 | DS 160 | 2132874 | 12336270 | 10.52
|  |  |  | 32 | DS 200 | 4807945 | 26018191 | 14.18
Durchbiegung |  |  |  | 33 | EG 40 | 140985.4 | 147185 | 2.05
f | 1.8422 | mm | ohne Eigengewicht | 34 | EG 60 | 568111 | 612051 | 3.92
f2 | 0.082949 | mm | Eigengewicht | 35 | EG 80 | 1918704 | 2004486 | 7.48
fmax | 1.9251 | mm | mit Eigengewicht | 36 | ALL 203 | 22600000 | 87500000 | 39
|  |  |  | 37 | ALL 204 | 29800000 | 102200000 | 48
|  |  |  | 38 | LLZ 40 | 100757 | 130655 | 1.81
|  |  |  | 39 | LLZ 60 | 447828 | 559136 | 3.36
|  |  |  | 40 | LLZ 80 | 1583642 | 2068813 | 7.41
|  |  |  | 41 | LSZ 60 | 437009 | 577645 | 3.53
|  |  |  | 42 | LSZ 80 | 1465925 | 1714373 | 6.15
|  |  |  | 43 | LL/SZ 100 | 3565913 | 4656078 | 10.73
|  |  |  | 44 | GG90 | 1105179 | 2360414 | 6.2
|  |  |  | 45 | GDG90 | 4106003 | 4023048 | 9.3
|  |  |  | 46 | BS 160 | 6288439 | 17222082 | 17.2
|  |  |  | 47 | BS 200
|  |  |  | 48 | H 80 | 1614171 | 1906087 | 6.6
|  |  |  | 49 | H 100
|  |  |  | 50 | FG 40 | 4298019 | 1074784 | 7.33
|  |  |  | 51 | UL 40 | 15777 | 80246 | 1.14
|  |  |  | 52 | UL 60 | 55456 | 342124 | 2.08
|  |  |  | 53 | UL 80 | 203189 | 1215552 | 4.19
|  |  |  | 54 | E 40 | 24726 | 81499 | 1.4
|  |  |  | 55 | E 60 | 85779 | 275608 | 2.15
|  |  |  | 56 | E 80 | 280511 | 1057364 | 4.83
|  |  |  | 57 | EH 60 | 475807 | 488151 | 2.7
|  |  |  | 58 | EH 80 | 1540748 | 1602885 | 4.87
|  |  |  | 59 | EHX 60 | 475807 | 488151 | 2.7
|  |  |  | 60 | EHX 80 | 1540748 | 1602885 | 4.87
Note on C22: 1 X-Achse 2 Y-Achse

## Durchbiegung (2)
|  |  |  | Nr.: | Größe | X | Y | kg/m
|  |  |  | 1 | EL 30 | 42428.05 | 39687.2 | 1.08
|  |  |  | 2 | EL 40 | 132693 | 137457 | 1.99
|  |  |  | 3 | EL 60 | 551023 | 568475 | 3.81
|  |  |  | 4 | EL 60 W | 2770060 | 887399 | 5.75
|  |  |  | 5 | EL 80 | 1919196 | 1895099 | 7.412
|  |  |  | 6 | EL 100 | 4430237 | 4477956 | 11.3
|  |  |  | 7 | EL 125 | 10331730 | 10412140 | 15.924
|  |  |  | 8 | ELDZA 60 | 486964 | 487301 | 3.85
|  |  |  | 9 | ELDZA 80 | 1560209 | 1632344 | 6.86
|  |  |  | 10 | ELDZA 100 | 3953646 | 3955828 | 10.56
|  |  |  | 11 | WG 16 | 6434 | 238057 | 0.4
|  |  |  | 12 | WK 16 | 6434 | 238057 | 0.4
|  |  |  | 13 | ML 60 | 483424.6 | 503299 | 3.53
|  |  |  | 14 | ML 60 W | 2770060 | 887399 | 5.75
|  |  |  | 15 | ML 80 | 1749353 | 1802191 | 7.23
|  |  |  | 16 | ML 100 | 3940756 | 4348798 | 11
|  |  |  | 17 | QL 60 | 430063.4 | 488167.3 | 3.29
|  |  |  | 18 | QL 80 | 1658518 | 1877151 | 7.05
|  |  |  | 19 | QL 100 | 3489779 | 4555687 | 10.08
Profil auswählen |  |  | 1 | 20 | QSZ 60 | 437969.4 | 578344.3 | 3.76
Achse auswählen [X; Y] |  |  | 2 | 21 | QSZ 80 | 1427891 | 1867020 | 6.82
|  |  |  | 22 | QSZ 100 | 3186639 | 4652559 | 10.55
EL 30 | Y-Achse |  |  | 23 | QSZ 125 | 7492014 | 10651761 | 16.09
Eingabe |  |  |  | 24 | QSK 60 | 420661.6 | 488512 | 2.77
F | 685 | N |  | 25 | QSK 80 | 1400650 | 1664943 | 5.47
F | 260 | N |  | 26 | QSK 100 | 3279577 | 4186220 | 8.47
a | 540 | mm |  | 27 | DL 120 | 663407 | 3848027 | 5.51
a | 540 | mm |  | 28 | DL 160 | 2228225 | 12286640 | 10.34
L | 1400 | mm |  | 29 | DL 200 | 5723866 | 31076245 | 16.08
|  |  |  | 30 | DS 120 | 560898 | 3402842 | 5.06
|  |  |  | 31 | DS 160 | 2132874 | 12336270 | 10.52
Fg | 14.8327 | N | Eigengewicht | 32 | DS 200 | 4807945 | 26018191 | 14.18
I | 39687.2 | mm4 |  | 33 | EG 40 | 140985.4 | 147185 | 2.05
E | 70000 | mm² |  | 34 | EG 60 | 568111 | 612051 | 3.92
|  |  |  | 35 | EG 80 | 1918704 | 2004486 | 7.48
Durchbiegung |  |  |  | 36 | ALL 203 | 22600000 | 87500000 | 39
f | 26.1503 | mm | ohne Eigengewicht | 37 | ALL 204 | 29800000 | 102200000 | 48
f2 | 0.19076 | mm | Eigengewicht | 38 | LLZ 40 | 100757 | 130655 | 1.81
fmax | 26.3411 | mm | mit Eigengewicht | 39 | LLZ 60 | 447828 | 559136 | 3.36
|  |  |  | 40 | LLZ 80 | 1583642 | 2068813 | 7.41
|  |  |  | 41 | LSZ 60 | 437009 | 577645 | 3.53
|  |  |  | 42 | LSZ 80 | 1465925 | 1714373 | 6.15
|  |  |  | 43 | LL/SZ 100 | 3565913 | 4656078 | 10.73
|  |  |  | 44 | GG90 | 1105179 | 2360414 | 6.2
|  |  |  | 45 | GDG90 | 4106003 | 4023048 | 9.3
|  |  |  | 46 | BS 160 | 6288439 | 17222082 | 17.2
|  |  |  | 47 | BS 200
|  |  |  | 48 | H 80 | 1614171 | 1906087 | 6.6
|  |  |  | 49 | H 100
|  |  |  | 50 | FG 40 | 4298019 | 1074784 | 7.33
|  |  |  | 51 | UL 40 | 15777 | 80246 | 1.14
|  |  |  | 52 | UL 60 | 55456 | 342124 | 2.08
|  |  |  | 53 | UL 80 | 203189 | 1215552 | 4.19
|  |  |  | 54 | E 40 | 24726 | 81499 | 1.4
|  |  |  | 55 | E 60 | 85779 | 275608 | 2.15
|  |  |  | 56 | E 80 | 280511 | 1057364 | 4.83
|  |  |  | 57 | EH 60 | 475807 | 488151 | 2.7
|  |  |  | 58 | EH 80 | 1540748 | 1602885 | 4.87
|  |  |  | 59 | EHX 60 | 475807 | 488151 | 2.7
|  |  |  | 60 | EHX 80 | 1540748 | 1602885 | 4.87
Note on C22: 1 X-Achse 2 Y-Achse

## Durchbiegung (3)
|  |  |  | Nr.: | Größe | X | Y | kg/m
|  |  |  | 1 | EL 30 | 42428.05 | 39687.2 | 1.08
|  |  |  | 2 | EL 40 | 132693 | 137457 | 1.99
|  |  |  | 3 | EL 60 | 551023 | 568475 | 3.81
|  |  |  | 4 | EL 60 W | 2770060 | 887399 | 5.75
|  |  |  | 5 | EL 80 | 1919196 | 1895099 | 7.412
|  |  |  | 6 | EL 100 | 4430237 | 4477956 | 11.3
|  |  |  | 7 | EL 125 | 10331730 | 10412140 | 15.924
|  |  |  | 8 | ELDZA 60 | 486964 | 487301 | 3.85
|  |  |  | 9 | ELDZA 80 | 1560209 | 1632344 | 6.86
|  |  |  | 10 | ELDZA 100 | 3953646 | 3955828 | 10.56
|  |  |  | 11 | WG 16 | 6434 | 238057 | 0.4
|  |  |  | 12 | WK 16 | 6434 | 238057 | 0.4
|  |  |  | 13 | ML 60 | 483424.6 | 503299 | 3.53
|  |  |  | 14 | ML 60 W | 2770060 | 887399 | 5.75
|  |  |  | 15 | ML 80 | 1749353 | 1802191 | 7.23
|  |  |  | 16 | ML 100 | 3940756 | 4348798 | 11
|  |  |  | 17 | QL 60 | 430063.4 | 488167.3 | 3.29
|  |  |  | 18 | QL 80 | 1658518 | 1877151 | 7.05
|  |  |  | 19 | QL 100 | 3489779 | 4555687 | 10.08
|  |  |  | 20 | QSZ 60 | 437969.4 | 578344.3 | 3.76
|  |  |  | 21 | QSZ 80 | 1427891 | 1867020 | 6.82
Profil auswählen |  |  | 1 | 22 | QSZ 100 | 3186639 | 4652559 | 10.55
Achse auswählen [X; Y] |  |  | 2 | 23 | QSZ 125 | 7492014 | 10651761 | 16.09
|  |  |  | 24 | QSK 60 | 420661.6 | 488512 | 2.77
EL 30 | Y-Achse |  |  | 25 | QSK 80 | 1400650 | 1664943 | 5.47
Eingabe |  |  |  | 26 | QSK 100 | 3279577 | 4186220 | 8.47
F | 685 | N |  | 27 | DL 120 | 663407 | 3848027 | 5.51
L | 5500 | mm |  | 28 | DL 160 | 2228225 | 12286640 | 10.34
|  |  |  | 29 | DL 200 | 5723866 | 31076245 | 16.08
Fg | 58.2714 | N | Eigengewicht | 30 | DS 120 | 560898 | 3402842 | 5.06
I | 39687.2 | mm4 |  | 31 | DS 160 | 2132874 | 12336270 | 10.52
E | 70000 | mm² |  | 32 | DS 200 | 4807945 | 26018191 | 14.18
M max | 1412.8125 | Nm |  | 33 | EG 40 | 140985.4 | 147185 | 2.05
|  |  |  | 34 | EG 60 | 568111 | 612051 | 3.92
|  |  |  | 35 | EG 80 | 1918704 | 2004486 | 7.48
Durchbiegung |  |  |  | 36 | ALL 203 | 22600000 | 87500000 | 39
f | 854.6512 | mm | ohne Eigengewicht | 37 | ALL 204 | 29800000 | 102200000 | 48
f2 | 45.4395 | mm | Eigengewicht | 38 | LLZ 40 | 100757 | 130655 | 1.81
fmax | 900.0907 | mm | mit Eigengewicht | 39 | LLZ 60 | 447828 | 559136 | 3.36
|  |  |  | 40 | LLZ 80 | 1583642 | 2068813 | 7.41
|  |  |  | 41 | LSZ 60 | 437009 | 577645 | 3.53
|  |  |  | 42 | LSZ 80 | 1465925 | 1714373 | 6.15
|  |  |  | 43 | LL/SZ 100 | 3565913 | 4656078 | 10.73
|  |  |  | 44 | GG90 | 1105179 | 2360414 | 6.2
|  |  |  | 45 | GDG90 | 4106003 | 4023048 | 9.3
|  |  |  | 46 | BS 160 | 6288439 | 17222082 | 17.2
|  |  |  | 47 | BS 200
|  |  |  | 48 | H 80 | 1614171 | 1906087 | 6.6
|  |  |  | 49 | H 100
|  |  |  | 50 | FG 40 | 4298019 | 1074784 | 7.33
|  |  |  | 51 | UL 40 | 15777 | 80246 | 1.14
|  |  |  | 52 | UL 60 | 55456 | 342124 | 2.08
|  |  |  | 53 | UL 80 | 203189 | 1215552 | 4.19
|  |  |  | 54 | E 40 | 24726 | 81499 | 1.4
|  |  |  | 55 | E 60 | 85779 | 275608 | 2.15
|  |  |  | 56 | E 80 | 280511 | 1057364 | 4.83
|  |  |  | 57 | EH 60 | 475807 | 488151 | 2.7
|  |  |  | 58 | EH 80 | 1540748 | 1602885 | 4.87
|  |  |  | 59 | EHX 60 | 475807 | 488151 | 2.7
|  |  |  | 60 | EHX 80 | 1540748 | 1602885 | 4.87
Note on C24: 1 X-Achse 2 Y-Achse

## Durchbiegung (4)
|  |  |  | Nr.: | Größe | X | Y | kg/m
|  |  |  | 1 | EL 30 | 42428.05 | 39687.2 | 1.08
|  |  |  | 2 | EL 40 | 132693 | 137457 | 1.99
|  |  |  | 3 | EL 60 | 551023 | 568475 | 3.81
|  |  |  | 4 | EL 60 W | 2770060 | 887399 | 5.75
|  |  |  | 5 | EL 80 | 1919196 | 1895099 | 7.412
|  |  |  | 6 | EL 100 | 4430237 | 4477956 | 11.3
|  |  |  | 7 | EL 125 | 10331730 | 10412140 | 15.924
|  |  |  | 8 | ELDZA 60 | 486964 | 487301 | 3.85
|  |  |  | 9 | ELDZA 80 | 1560209 | 1632344 | 6.86
|  |  |  | 10 | ELDZA 100 | 3953646 | 3955828 | 10.56
|  |  |  | 11 | WG 16 | 6434 | 238057 | 0.4
|  |  |  | 12 | WK 16 | 6434 | 238057 | 0.4
|  |  |  | 13 | ML 60 | 483424.6 | 503299 | 3.53
|  |  |  | 14 | ML 60 W | 2770060 | 887399 | 5.75
|  |  |  | 15 | ML 80 | 1749353 | 1802191 | 7.23
Profil auswählen |  |  | 1 | 16 | ML 100 | 3940756 | 4348798 | 11
Achse auswählen [X; Y] |  |  | 1 | 17 | QL 60 | 430063.4 | 488167.3 | 3.29
|  |  |  | 18 | QL 80 | 1658518 | 1877151 | 7.05
EL 30 | X-Achse |  |  | 19 | QL 100 | 3489779 | 4555687 | 10.08
Eingabe |  |  |  | 20 | QSZ 60 | 437969.4 | 578344.3 | 3.76
F | 250 | N |  | 21 | QSZ 80 | 1427891 | 1867020 | 6.82
L | 800 | mm |  | 22 | QSZ 100 | 3186639 | 4652559 | 10.55
|  |  |  | 23 | QSZ 125 | 7492014 | 10651761 | 16.09
Fg | 8.4758 | N |  | 24 | QSK 60 | 420661.6 | 488512 | 2.77
E | 70000 | N/mm² |  | 25 | QSK 80 | 1400650 | 1664943 | 5.47
I | 42428.05 | mm4 |  | 26 | QSK 100 | 3279577 | 4186220 | 8.47
|  |  |  | 27 | DL 120 | 663407 | 3848027 | 5.51
Durchbiegung |  |  |  | 28 | DL 160 | 2228225 | 12286640 | 10.34
f | 14.5487 | mm |  | 29 | DL 200 | 5723866 | 31076245 | 16.08
|  |  |  | 30 | DS 120 | 560898 | 3402842 | 5.06
|  |  |  | 31 | DS 160 | 2132874 | 12336270 | 10.52
|  |  |  | 32 | DS 200 | 4807945 | 26018191 | 14.18
|  |  |  | 33 | EG 40 | 140985.4 | 147185 | 2.05
|  |  |  | 34 | EG 60 | 568111 | 612051 | 3.92
|  |  |  | 35 | EG 80 | 1918704 | 2004486 | 7.48
|  |  |  | 36 | ALL 203 | 22600000 | 87500000 | 39
|  |  |  | 37 | ALL 204 | 29800000 | 102200000 | 48
|  |  |  | 38 | LLZ 40 | 100757 | 130655 | 1.81
|  |  |  | 39 | LLZ 60 | 447828 | 559136 | 3.36
|  |  |  | 40 | LLZ 80 | 1583642 | 2068813 | 7.41
|  |  |  | 41 | LSZ 60 | 437009 | 577645 | 3.53
|  |  |  | 42 | LSZ 80 | 1465925 | 1714373 | 6.15
|  |  |  | 43 | LL/SZ 100 | 3565913 | 4656078 | 10.73
|  |  |  | 44 | GG90 | 1105179 | 2360414 | 6.2
|  |  |  | 45 | GDG90 | 4106003 | 4023048 | 9.3
|  |  |  | 46 | BS 160 | 6288439 | 17222082 | 17.2
|  |  |  | 47 | BS 200
|  |  |  | 48 | H 80 | 1614171 | 1906087 | 6.6
|  |  |  | 49 | H 100
|  |  |  | 50 | FG 40 | 4298019 | 1074784 | 7.33
|  |  |  | 51 | UL 40 | 15777 | 80246 | 1.14
|  |  |  | 52 | UL 60 | 55456 | 342124 | 2.08
|  |  |  | 53 | UL 80 | 203189 | 1215552 | 4.19
|  |  |  | 54 | E 40 | 24726 | 81499 | 1.4
|  |  |  | 55 | E 60 | 85779 | 275608 | 2.15
|  |  |  | 56 | E 80 | 280511 | 1057364 | 4.83
|  |  |  | 57 | EH 60 | 475807 | 488151 | 2.7
|  |  |  | 58 | EH 80 | 1540748 | 1602885 | 4.87
|  |  |  | 59 | EHX 60 | 475807 | 488151 | 2.7
|  |  |  | 60 | EHX 80 | 1540748 | 1602885 | 4.87
Note on C18: 1 X-Achse 2 Y-Achse