## Spindel
Kunde:
Projekt:
SPINDEL
Vorgebene Daten |  |  | Errechnete Daten am Getriebeabtrieb
Weg s | 1000 | mm | Geschwindigkeit, mechanisch v m | 0.22727 | m/s | ZEIT | 0 | 0.1 | 0.1 | 0.2 | -0.3
Zeit zum Positionieren t ges | 4.5 | s | Beschleunigung, mechanisch a m | 2.2727 | m/s² | MOMENT |  | 4.9018 | 0.91644 | 2.5138 | 0
Taktzeit (für Einfachhub inkl. t p) t takt | 4 | s | Stillstandszeit t p | -0.5 | s | GESCHWINDIGKEIT | 0 | 0.22727 | 0.22727 | 0 | 0
Beschleunigungs-/Abbremszeit t b | 0.1 | s | Zeit mit konst. Geschw. t lin | 4.3 | s
t ges > t takt + 2t b!! Zeiten kontrollieren!!!!
Bewegte Masse m | 450 | kg | Drehzahl am Spindeleintrieb n m | 1363.6364 | U/min
Wirkungsgrad η | 0.8 | 0,XX
Vorschub - Reibmoment M r | 0.77 | Nm | mögl. Untersetzung bei n M = 4000: | 2.93
Spindelsteigung | 10 | mm | Massenträgheitsmoment translat. J L | 11.3986 | kgcm²
Spindellänge | 750 | mm | Massenträgheitsmoment Kupplung J K | 0 | kgcm²
Spindeldurchmesser | 32 | mm | Massenträgheitsmoment Spindel J Sp | 6.0555 | kgcm²
Massenträgheitsmoment Kupplung J K | 0 | kgcm² | Summe Massenträgheitsmoment J LG | 17.4542 | kgcm²
Materialdichte Spindel (Stahl 7,8) | 7.8 | kg/dm³
zus. Gegenkraft beim Positionieren Fpos | 700 | N | Gegenmoment b. Posit. bez. auf Motor M g | 0.6963 | Nm
Kraft bei tp (ohne Erdanziehung) F tp | 0 | N | Lastmoment bei Pausenzeit M p | 0 | Nm
Nur für vertikale zu bew. Masse, stat. m g | 0 | kg | Lastmoment statisch M g | 0 | Nm
Vorgebebene Daten für Getriebe Typ : |  |  | Errechnete Daten am Getriebeeintrieb
gewählte Untersetzung i | 2 | mögl.: 2.93 | res. Motordrehzahl für vorgeg. Geschw. n M | 2727.2727 | U/min
Massenträgheitsmoment J G | 5 | kgcm² | reduz. Massenträgheitsmom. ohne Getr. J red | 4.3635 | kgcm²
zulässiges Dauerdrehmoment M NG | 20 | Nm | zul. Motormoment bezogen auf M NG | 10 | Nm
zulässiges Maximaldrehmoment M Gmax | 80 | Nm | max. zul. Motormoment bezogen auf M Gmax | 40 | Nm
Vorgegebene Daten für Motor Typ : |  |  | Theoretische Maximalwerte abhängig von Untersetzung i
Motornenndrehzahl n N (bzw. Spindeldrehzahl) | 4000 | U/min | result. maxim. Geschwindigkeit v max | 0.33333 | m/s
zulässiges Dauerdrehmoment M N | 5 | Nm | zulässiges Maximaldrehmoment M Mmax | 20 | Nm
Massenträgheitsmoment J M | 1.8 | kgcm² | max. Beschleunig. (o.Reib., ...) a Mmax | 14.2577 | m/s²
Errechnete Daten an der Motorwelle
Errechnete Daten an der Motorwelle |  |  | Moment bei Verzögerung M v | 2.5138 | Nm
|  |  | Moment bei konstanter Drehzahl M k | 0.91644 | Nm
|  |  | Moment bei Drehzahl 0 M 0 | 0 | Nm
|  |  | Moment bei Pause M P | 0 | Nm
|  |  | Moment bei Beschleunigung, max. M max | 4.9018 | Nm
|  |  | result. Effektivmoment M eff | 1.289 | Nm
Bedingungen für technisch einwandfreie Auslegung : Alle folgenden Verhältnisse < 1
|  |  | (J red : (J M+J G)) : 5 | 0.12834
|  |  | M max : M Mmax | 0.24509
|  |  | M eff : M N | 0.2578
ERGEBNIS DER AUSLEGUNG:
Applikation rechnerisch ok!
Maximalmomente ok!
Dauermoment ok!
Berechnungen ohne Gewähr
mL
i
M
d
d
h
h
V