## Ritzel_Zahnstange
Kunde:
Projekt:
Zahnriemen oder Zahnstange
Vorgebene Daten |  |  | Errechnete Daten am Getriebeabtrieb
Weg s | 1000 | mm | Geschwindigkeit, mechanisch v m | 0.34483 | m/s | ZEIT | 0 | 0.1 | 2.9 | 3 | 1
Zeit zum Positionieren t ges | 3 | s | Beschleunigung, mechanisch a m | 3.4483 | m/s² | MOMENT |  | 1.0908 | 0.31891 | 0.35266 | 0.12975
Taktzeit (für Einfachhub inkl. t p) t takt | 1 | s | Stillstandszeit t p | -2 | s | GESCHWINDIGKEIT | 0 | 0.34483 | 0.34483 | 0 | 0
Beschleunigungs-/Abbremszeit t b | 0.1 | s | Zeit mit konst. Geschw. t lin | 2.8 | s
t ges > t takt + 2t b!! Zeiten kontrollieren!!!! |  |  | Antriebsritzel: Durchmesser (Umfang / π) dx | 41.1479 | mm
Bewegte Masse m | 20 | kg | Massenträgheitsmoment translat. J L | 84.6576 | kgcm²
Zahnscheibenumfang mm/Umdr. | 129.27 | mm | Antriebsritzel: Zahnscheibenumfang | 129.27 | mm
Vorschub - Reibmoment M r | 1 | Nm | Drehzahl am Antriebsritzel für v m n m | 160.0801 | U/min
Wirkungsgrad η | 0.9 | 0,XX | mögl. Übersetzung bei n = 4000: | 24.99
Antriebsritzel: Breite | 25 | mm | Massenträgheitsmoment Ritzel J R | 0.55902 | kgcm²
Antriebsritzel: Stückzahl | 2 | Stck. | Massenträgheitsmoment Ritzel - Summe JRS | 1.118 | kgcm²
Antriebsritzel: Dichte (Stahl 7,8; Alum. 2,7) | 7.8 | kg/dm³ | Summe Massenträgheitsmoment J LG | 85.7756 | kgcm²
zus. Gegenkraft beim Positionieren Fpos | 0 | N | Gegenmoment beim Positionieren M g | 0 | Nm
Kraft bei t p (ohne Erdanziehung) F tp | 50 | N | Lastmoment bei Pausenzeit M p | 1.0287 | Nm
Nur für vertikale zu bew. Masse, stat. m g | 5 | kg | Lastmoment statisch M g | 1.0092 | Nm
Vorgebebene Daten für Getriebe Typ : |  |  | Theoretische Maximalwerte abhängig von Untersetzung i
gewählte Übersetzung i | 7 | mögl.: 24.99 | res. Motordrehzahl für vorgeg. Geschw. n M | 1120.5609 | U/min
Massenträgheitsmoment J G | 1.77 | kgcm² | reduz. Massenträgheitsmom. ohne Getr. J red | 1.7505 | kgcm²
zulässiges Dauerdrehmoment M NG | 5 | Nm | zul. Motormoment bezogen auf M NG | 0.71429 | Nm
zulässiges Maximaldrehmoment M Gmax | 20 | Nm | max. zul. Motormoment bezogen auf M Gmax | 2.8571 | Nm
Vorgegebene Daten für Motor Typ :
Motornenndrehzahl n N (bzw. Spindeldrehzahl) | 4000 | U/min | result. maxim. Geschwindigkeit v max | 1.2311 | m/s
zulässiges Dauerdrehmoment M N | 3 | Nm | zulässiges Maximaldrehmoment M Mmax | 12 | Nm
Massenträgheitsmoment J M | 2.4 | kgcm² | max. Beschleunig. (o.Reib., ...) a Mmax | 14.1848 | m/s²
Errechnete Daten an der Motorwelle
|  |  | Moment bei Verzögerung M v | 0.35266 | Nm
|  |  | Moment bei konstanter Drehzahl M k | 0.31891 | Nm
|  |  | Moment bei Drehzahl 0 M 0 | 0.12975 | Nm
|  |  | Moment bei Pause M P | 0.29303 | Nm
|  |  | Moment bei Beschleunigung, max. M max | 1.0908 | Nm
|  |  | result. Effektivmoment M eff | 0.49444 | Nm
|  |  | Moment am Getriebe, max. M Gmax | 7.6359 | Nm
|  |  | Effektivmoment am Getriebe M Geff | 3.4611 | Nm
Bedingungen für technisch einwandfreie Auslegung : Alle folgenden Verhältnisse < 1
|  |  | (J red : (J M+J G)) : 5 | 0.083958
|  |  | M max : M Mmax | 0.090904
|  |  | M eff : M N | 0.16481
ERGEBNIS DER AUSLEGUNG:
Applikation rechnerisch ok!
Motor begrenzen wegen zul. Getriebemaximalmoment
Motor begrenzen wegen zul. Getriebedauermoment
Berechnungen ohne Gewähr
M
i
MMMMMm
M
i
MMMMMm
MG